## EB-VT
[17 empty] | VT | Q [kJ.h^-1] | Q [MJ.h^-1] | Q [kW] |  | 99.67%
[16 empty] | Q1 | H-1 | 74053.3176 | 74.0533 | 20.5704 |  | 0.3227%
[16 empty] | Q2 | H-2 | 142763.7714 | 142.7638 | 39.6566
[16 empty] | Q3 | K-1 | 196496.2385 | 196.4962 | 54.5823
[16 empty] | Q4 | D-1 | 418472.776 | 418.4728 | 116.2424
[16 empty] | Q5 | K-2 | 437876.3021 | 437.8763 | 121.6323
[16 empty] | Q6 | D-2 | 385782.389 | 385.7824 | 107.1618
[16 empty] | Q7 | K-3 | 436592.2991 | 436.5923 | 121.2756
[16 empty] | t | 299.8922 | 26.7422
[17 empty] | 309.1044 |  |  | 44.567
Referencny stav |  | L | 273.15 | K | [15 empty] | 317.717
13.4803
0.99686
[5 empty] | xi |  |  |  | cp(L) [kJ/kmol/K] |  |  |  | ∆vypH [kJ/kmol] | [6 empty] | 0.00046882
Prud | Stav | Teplota [C] | Teplota [K] | n[kmol/h] | A | B | C | Tstred [K] | A | B | C | cp(L) zmes | A | B | C | ∆vypH zmes | h [kJ/kmol] | H [kJ.h^-1] |  | 0.0026714
1 | L | 25 | 298.15 | 25 | 0.54 | 0.46 | 0 | 285.65 | 187.5 | 78.9106 | 290.5541 | 137.5489 |  |  |  |  | 3438.7214 | 85968.036
2,3 | L | 45 | 318.15 | 30.4997 | 0.47577 | 0.52423 | 0 | 295.65 | 187.5 | 80.988 | 292.981 | 131.6635 |  |  |  |  | 5924.8578 | 180706.5104
4 | L | 45 | 318.15 | 0 | 0 | 0 | 1 | 295.65 | 187.5 | 80.988 | 292.981 | 292.981 |  |  |  |  | 13184.1467 | 0
5 | L | 45 | 318.15 | 12.1617 | 0.0015585 | 0.019959 | 0.97848 | 295.65 | 187.5 | 80.988 | 292.981 | 288.5855 |  |  |  |  | 12986.3478 | 157935.655
6 | L | 45 | 318.15 | 29.142 | 0.036193 | 0.40813 | 0.55568 | 295.65 | 187.5 | 80.988 | 292.981 | 202.6429 |  |  |  |  | 9118.9305 | 265743.6531
7 | L | 68 | 341.15 | 29.142 | 0.036193 | 0.40813 | 0.55568 | 307.15 | 187.5 | 83.6472 | 297.3296 | 206.1446 |  |  |  |  | 14017.8354 | 408507.4246
[20 empty] | 5.4988 | ng
9 | G | 45.1141 | 318.2641 | 5.4988 | 0.18384 | 0.81616 | 0 | 295.7071 | 187.5 | 81.0005 | 292.9985 | 100.5791 | 28578.3403 | 36395.4065 | 0 | 34958.337 | 39495.8727 | 217181.3953 |  | 0.18384 | a
10 | L | 37.6457 | 310.7957 | 5.4988 | 0.18384 | 0.81616 | 0 | 291.9728 | 187.5 | 80.1987 | 291.9422 | 99.9247 |  |  |  |  | 3761.7325 | 20685.1569 |  | 0.81616 | b
11 | L | 37.6457 | 310.7957 | 5.4988 | 0.18384 | 0.81616 | 0 | 291.9728 | 187.5 | 80.1987 | 291.9422 | 99.9247 |  |  |  |  | 3761.7325 | 20685.1569 |  | 0 | c
12 | L | 45.1141 | 318.2641 | 23.6427 | 0.0018542 | 0.49509 | 0.50306 | 295.7071 | 187.5 | 81.0005 | 292.9985 | 187.8454 |  |  |  |  | 8474.4798 | 200359.4344
13 | G | 45.1241 | 318.2741 | 11.5063 | 0.0038097 | 0.99619 | 0 | 295.712 | 187.5 | 81.0016 | 293 | 81.4073 | 28577.7132 | 36394.8337 | 0 | 36365.0522 | 40038.4824 | 460694.5051
14 | L | 25 | 298.15 | 11.5063 | 0.0038097 | 0.99619 | 0 | 285.65 | 187.5 | 78.9106 | 290.5541 | 79.3243 |  |  |  |  | 1983.1064 | 22818.203
15 | L | 25 | 298.15 | 11.5063 | 0.0038097 | 0.99619 | 0 | 285.65 | 187.5 | 78.9106 | 290.5541 | 79.3243 |  |  |  |  | 1983.1064 | 22818.203
16 | L | 45.1241 | 318.2741 | 12.1364 | 2.343e-07 | 0.02 | 0.98 | 295.712 | 187.5 | 81.0016 | 293 | 288.7601 |  |  |  |  | 13030.0344 | 158137.7053
17 | L | 45.1241 | 318.2741 | 12.1364 | 2.343e-07 | 0.02 | 0.98 | 295.712 | 187.5 | 81.0016 | 293 | 288.7601 |  |  |  |  | 13030.0344 | 158137.7053
18 | L | 45 | 318.15 | 13.5185 | 0.99679 | 0.0004675 | 0.0027459 | 295.65 | 187.5 | 80.988 | 292.981 | 187.7398 |  |  |  |  | 8448.2931 | 114208.5928
19 | L | 44.567 | 317.717 | 13.4803 | 0.99686 | 0.00046882 | 0.0026714 | 295.4335 | 187.5 | 80.9407 | 292.9151 | 187.7316 |  |  |  |  | 8366.6353 | 112784.862 |  | 0.038228 | ng
19 | G | 44.567 | 317.717 | 0.038228 | 0.97097 | 0.029031 | 0 | 295.4335 | 187.5 | 80.9407 | 292.9151 | 184.4065 | 28612.7153 | 36426.7717 | 0 | 28839.5641 | 37058.0074 | 1416.6392 |  | 0.97097 | a
20 | G | 45.0438 | 318.1938 | 13.4931 | 0.99725 | 0.0027505 | 0 | 295.6719 | 187.5 | 80.9928 | 292.9877 | 187.2071 | 28582.7628 | 36399.4452 | 0 | 28604.2623 | 37036.7707 | 499740.3989 |  | 0.029031 | b
21 | L | 25 | 298.15 | 13.4931 | 0.99725 | 0.0027505 | 0 | 285.65 | 187.5 | 78.9106 | 290.5541 | 187.2013 |  |  |  |  | 4680.0333 | 63148.0998 |  | 0 | c
22 | L | 25 | 298.15 | 13.4931 | 0.99725 | 0.0027505 | 0 | 285.65 | 187.5 | 78.9106 | 290.5541 | 187.2013 |  |  |  |  | 4680.0333 | 63148.0998
23 | L | 45.0438 | 318.1938 | 0.025279 | 0.74969 | 0.00031437 | 0.25 | 295.6719 | 187.5 | 80.9928 | 292.9877 | 213.8384 |  |  |  |  | 9632.0862 | 243.4913
24 | L | 45.0438 | 318.1938 | 0.025279 | 0.74969 | 0.00031437 | 0.25 | 295.6719 | 187.5 | 80.9928 | 292.9877 | 213.8384 |  |  |  |  | 9632.0862 | 243.4913
A | MTBE
B | Metanol |  |  |  | Metanol
C | [BMIM][HSO4] |  |  |  | A [kJ/mol] | 45.3 | [5 empty] | MTBE
[5 empty] | alpha | -0.31 | [5 empty] | A [kJ/mol] | 46.23
MeOH | cp[kJ/kmol/K] |  |  |  | beta | 0.4241 | [5 empty] | beta | 0.2893
a | b | c | d |  | Tc [K] | 512.6 | [5 empty] | Tc [K] | 497.1
112.4404 | -0.43342 | 0.0011129 | -2.2657e-08
[BMIM][HSO4] | cp [kJ/kmol/K]
a | b | c
753.28 | -3.4195 | 0.0063

## cerpadla
Cerpadla | Tlak [kPa] |  | vyska | Prudy
| z | do | Δz [m] | [5 empty] | M[kg/kmol]
P-1 | 101.325 | 101.325 | 5 | 2,18 |  | A | MTBE | 1 | 88.15
P-2 | 50 | 101.325 | 0 | 10,11 |  | B | Metanol | 2 | 32.04
P-3 | 2.45 | 101.325 | 0 | 14,15 |  | C | [BMIM][HSO4] | 3 | 236.29
P-4 | 2.45 | 101.325 | 5 | 16,17
P-5 | 73.5 | 101.325 | 0 | 21,22
P-6 | 73.5 | 101.325 | 0 | 23,24
Cerpadlo | n[kmol/h] | xA | xB | xC | M[kg/kmol] | m[ kg/h] | wA | wB | wC | sumW | Teplota [C] | Teplota [K] | rhoA [kg/m3] | rhoB [kg/m3] | rhoC [kg/m3] | rho zmes | V [m3/h] | V [m3/s]
P-1 | 30.4997 | 0.47577 | 0.52423 | 0 | 58.7356 | 1791.4196 | 0.71404 | 0.28596 | 0 | 1 | 45 | 318.15 | 713.84 | 767.5 | 1266.31 | 729.1848 | 2.4567 | 0.00068243
P-2 | 5.4988 | 0.18384 | 0.81616 | 0 | 42.3551 | 232.9039 | 0.3826 | 0.6174 | 0 | 1 | 37.6457 | 310.7957 | 721.8327 | 774.3543 | 1270.543 | 754.2593 | 0.30878 | 8.5774e-05
P-3 | 11.5063 | 0.0038097 | 0.99619 | 0 | 32.2538 | 371.1213 | 0.010412 | 0.98959 | 0 | 1 | 25 | 298.15 | 735.34 | 786.5 | 1277 | 785.9673 | 0.47218 | 0.00013116
P-4 | 12.1364 | 2.343e-07 | 0.02 | 0.98 | 232.205 | 2818.1328 | 8.8944e-08 | 0.0027596 | 0.99724 | 1 | 45.1241 | 318.2741 | 713.7062 | 767.3883 | 1266.2355 | 1264.8589 | 2.228 | 0.00061889
P-5 | 13.4931 | 0.99725 | 0.0027505 | 0 | 87.9957 | 1187.3333 | 0.999 | 0.0010015 | 0 | 1 | 25 | 298.15 | 735.34 | 786.5 | 1277 | 735.3912 | 1.6146 | 0.00044849
P-6 | 0.025279 | 0.74969 | 0.00031437 | 0.25 | 125.1674 | 3.1641 | 0.52797 | 8.0472e-05 | 0.47195 | 1 | 45.0438 | 318.1938 | 713.7923 | 767.4606 | 1266.2837 | 974.5439 | 0.0032468 | 9.0188e-07
Tlak [Pa]
Cerpadlo | V [m3/s] | m[ kg/s] | rho zmes [kg/m3] | z | do | Δz [m] | Edis [J/kg] | Ew [J/kg] | Pv [W] | η | Pp
P-1 | 0.00068243 | 0.49762 | 729.1848 | 101325 | 101325 | 5 | 3.5 | 52.55 | 26.1498 | 70% | 37.3568
P-2 | 8.5774e-05 | 0.064696 | 754.2593 | 50000 | 101325 | 1 | 3.5 | 81.3569 | 5.2634 | 70% | 7.5192
P-3 | 0.00013116 | 0.10309 | 785.9673 | 2450 | 101325 | 1 | 3.5 | 139.1104 | 14.3408 | 70% | 20.4868
P-4 | 0.00061889 | 0.78281 | 1264.8589 | 2450 | 101325 | 5 | 3.5 | 130.7208 | 102.3301 | 70% | 146.1859
P-5 | 0.00044849 | 0.32981 | 735.3912 | 73500 | 101325 | 0.5 | 3.5 | 46.242 | 15.2513 | 70% | 21.7876
P-6 | 9.0188e-07 | 0.00087892 | 974.5439 | 73500 | 101325 | 2 | 3.5 | 51.6718 | 0.045416 | 70% | 0.064879
Tabulky CHI |  |  |  | [BMIM][HSO4] | [10 empty] | MTBE | https://www.chemeo.com/cid/50-231-9/Propane-2-methoxy-2-methyl
MEeOH |  |  |  | Temperature, K | Pressure, kPa | Specific density, kg/m3 | [8 empty] | Temperature, K | Pressure, kPa | Mass density, kg/m3 - Liquid
Teplota [C] | rho [kg/m3] |  |  |  |  | Liquid | [7 empty] | 10 | 283.15 | 100 | 750.94
20 | 791 |  | 24.95 | 298.1 | 101.325 | 1277 ± 1 | 1277 | Jain, P.; Kumar, A. (2017) J. Mol. Liq. 238, 270-280. | [5 empty] | 15 | 288.15 | 100 | 745.79
30 | 782 |  | 29.85 | 303 | 101.325 | 1275.9 ± 0.4 | 1275.9 | [6 empty] | 20 | 293.15 | 100 | 740.59
40 | 772 |  | 34.85 | 308 | 101.325 | 1272.5 ± 0.4 | 1272.5 | [6 empty] | 25 | 298.15 | 100 | 735.34
50 | 763 |  | 39.85 | 313 | 101.325 | 1269 ± 0.4 | 1269 | [6 empty] | 30 | 303.15 | 100 | 730.04
|  |  | 44.85 | 318 | 101.325 | 1266.4 ± 0.4 | 1266.4 | [6 empty] | 35 | 308.15 | 100 | 724.69
|  |  | 49.85 | 323 | 101.325 | 1263.4 ± 0.4 | 1263.4 | [6 empty] | 40 | 313.15 | 100 | 719.29
|  |  | 54.85 | 328 | 101.325 | 1260.4 ± 0.4 | 1260.4 | [6 empty] | 45 | 318.15 | 100 | 713.84
|  |  | 59.85 | 333 | 101.325 | 1257.4 ± 0.4 | 1257.4 | [6 empty] | 50 | 323.15 | 100 | 708.45
|  |  | 64.85 | 338 | 101.325 | 1254.5 ± 0.4 | 1254.5
|  |  | 69.85 | 343 | 101.325 | 1251.5 ± 0.4 | 1251.5
|  |  | 74.85 | 348 | 101.325 | 1248.6 ± 0.4 | 1248.6
|  |  | 79.85 | 353 | 101.325 | 1245.7 ± 0.4 | 1245.7
|  |  | 84.85 | 358 | 101.325 | 1242.8 ± 0.4 | 1242.8
|  |  | 89.85 | 363 | 101.325 | 1240 ± 0.4 | 1240
IL-Thermo
Yoo, B.; Afzal, A.; Prausnitz, J. M. (2013) J. Chem. Thermodyn. 57, 178-181.

## NRTL-binary
https://pubs.acs.org/doi/epdf/10.1021/je950323o?ref=article_openPDF
MTBE (1) | A
Metanol (2) | B |  |  | t | T [K] | τ12 | τ21 | G12 | G21 | x1 | x2 | lnγA | lnγB | γA | γB | PA0 | PB0 | PA | PB | yA | yB | SUMy | sumP
|  |  |  | 37.6457 | 310.7957 | 0.9185 | 0.61231 | 0.64941 | 0.74992 | 0.18384 | 0.81616 | 0.81607 | 0.039456 | 2.2616 | 1.0402 | 55.4562 | 31.7348 | 23.0569 | 26.9431 | 0.46114 | 0.53886 | 1 | 50
alpha | 0.47
dg12 | 2373.37 | J/mol
dg21 | 1582.18 | J/mol
R | 8.314 | J/mol/K
p | 50 | kPa
Antoine equation parameters (P = Pa)
|  | A | B | C
A | MTBE | 20.8405 | -2624.525 | -46.1517
B | Metanol | 23.5347 | -3661.468 | -32.77

## Ekonomika
VT | [W] |  |  |  |  | cenove indexy |  |  |  | extrakcna kolona
Q1 | 20570.366 | H-1 |  |  |  | 2002 | 395.6 |  |  | material | prierez [m] | vyska [m] | PTK | hrubka steny [m] | hustota materialu [kg/m3]
Q2 | 39656.6032 | H-2 |  |  |  | 2025 | 785 |  |  | Hastelloy C | 1 | 3 | 5 | 0.012 | 8890
Q3 | 54582.2885 | K-1 |  |  |  | 2024 jun | 798.8
Q4 | 116242.4378 | D-1 |  |  |  | 2014 | 576.1 |  |  | Hmota kolony [kg] | 1005.4353 |  | total weight [kg] | 1602.7725 |  | cena(2014) | cena(2025)
Q5 | 121632.3062 | K-2 | [7 empty] | Hlava a dole [kg] | 301.6306 |  | [pounds | 3533.5043 |  | 53300 | 72627.1481
Q6 | 107161.7747 | D-2 | [7 empty] | Tray-Hasteloy [kg] | 150
Q7 | 121275.6386 | K-3 | [7 empty] | extra | 145.7066
| Ohrevac-1 | [9 empty] | Odparka-1
Protiprúdny výmenník tepla
| Q [W] | k [W/m2/K] | tH1 | tH2 | tS1 | tS2 | dtls | A [m2] | A [ft2] |  | Q [W] | k [W/m2/K] | tH1 | tH2 | tS1 | tS2 | dtls | A [m2] | A [ft2]
| 20570.366 | 568.73 | 102 | 102 | 26.7422 | 45 | 65.7066 | 0.55046 | 5.9251 |  | 116242.4378 | 300 | 102 | 102 | 45.1141 | 45.1241 | 56.8809 | 6.812 | 73.3242
| Ohrevac-2 | [9 empty] | Odparka-2
Protiprúdny výmenník tepla
| Q [W] | k [W/m2/K] | tH1 | tH2 | tS1 | tS2 | dtls | A [m2] | A [ft2] |  | Q [W] | k [W/m2/K] | tH1 | tH2 | tS1 | tS2 | dtls | A [m2] | A [ft2]
| 39656.6032 | 75 | 102 | 102 | 45 | 68 | 44.5141 | 11.8784 | 127.8578 |  | 107161.7747 | 300 | 102 | 102 | 44.567 | 45.0438 | 57.1943 | 6.2455 | 67.2258
Kondenzator-1
| Protiprúdny výmenník tepla | [9 empty] | Spotreba ohrevnej pary | [5 empty] | Spotreba chladiacej vody
| Q [W] | k [W/m2/K] | tH1 | tH2 | tS1 | tS2 | dtls | A [m2] | A [ft2] |  | Q1 [W] | dVapH [J/kg] | mOP [kg/s] | mOP [kg/h] |  |  | Q3 [W] | cpV [J//kg/K] | mV [kg/s] | mV [kg/h]
| 54582.2885 | 853.095 | 45.1141 | 37.6457 | 15 | 35 | 15.5471 | 4.1153 | 44.297 |  | 20570.366 | 2252000 | 0.0091343 | 9.1343 |  |  | 39656.6032 | 4190 | 0.47323 | 473.2292
[11 empty] | Q2 [W] | dVapH [J/kg] | mOP [kg/s] | mOP [kg/h] |  |  | Q5 [W] | cpV [J//kg/K] | mV [kg/s] | mV [kg/h]
[11 empty] | 39656.6032 | 2252000 | 0.01761 | 17.6095 |  |  | 121632.3062 | 4190 | 1.4515 | 1451.4595
| Kondenzator-2 | [9 empty] | Q4 [W] | dVapH [J/kg] | mOP [kg/s] | mOP [kg/h] |  |  | Q7 [W] | cpV [J//kg/K] | mV [kg/s] | mV [kg/h]
| Protiprúdny výmenník tepla | [9 empty] | 116242.4378 | 2252000 | 0.051617 | 51.6174 |  |  | 121275.6386 | 4190 | 1.4472 | 1447.2033
| Q [W] | k [W/m2/K] | tH1 | tH2 | tS1 | tS2 | dtls | A [m2] | A [ft2] |  | Q6 [W] | dVapH [J/kg] | mOP [kg/s] | mOP [kg/h] |  |  |  |  | SUMA | 3371.892 | kg/h
| 121632.3062 | 853.095 | 45.1241 | 25 | 15 | 35 | 10.0619 | 14.17 | 152.525 |  | 107161.7747 | 2252000 | 0.047585 | 47.5852 | [6 empty] | kg/rok
[13 empty] | SUMA | 125.9464 | kg/h
kg/rok
| Kondenzator-3 | [16 empty] | https://www.matche.com/equipcost/Exchanger.html
| Protiprúdny výmenník tepla | [16 empty] | Cena
| Q [W] | k [W/m2/K] | tH1 | tH2 | tS1 | tS2 | dtls | A [m2] | A [ft2] | [7 empty] | Zariadenie | 2014 | 2025
| 121275.6386 | 853.095 | 45.0438 | 25 | 15 | 35 | 10.0219 | 14.185 | 152.6855 | [7 empty] | Ohrevac-1 | 6000 | 8175.6639
[17 empty] | Ohrievac-2 | 42400 | 57774.6919
| Cerpadlo | [15 empty] | Kondenzator-1 | 22300 | 30386.2177
| V [m3/s] | V [gal/min] | Pv [W] | Pp [W] | head [ft] | pa [psi] | Type | V[m3/h] | P2-P1 [kPa] | capacity factor |  | Cena(2002) | Cena(2025) |  |  |  | Kondenzator-2 | 48500 | 66086.6169
P-1 | 0.00068243 | 10.8167 | 26.1498 | 37.3568 | 16.4042 | 14.6954 | odstredivé čerpadlo (centrifugal) | 2.4567 | 0 | 0.23544 | 158.956 | 1350 | 2678.8423 |  |  |  | Kondenzator-3 | 48500 | 66086.6169
P-2 | 8.5774e-05 | 1.3595 | 5.2634 | 7.5192 | 3.2808 | 14.6954 | odstredivé čerpadlo (centrifugal) | 0.30878 | 51.325 | 0.029592 | 19.979 | 1350 | 2678.8423 |  |  |  | Odparka-1 | 416200 | 567118.5558
P-3 | 0.00013116 | 2.079 | 14.3408 | 20.4868 | 3.2808 | 14.6954 | odstredivé čerpadlo (centrifugal) | 0.47218 | 98.875 | 0.045251 | 30.5512 | 1350 | 2678.8423 |  |  |  | Odparka-2 | 384900 | 524468.8422
P-4 | 0.00061889 | 9.8097 | 102.3301 | 146.1859 | 16.4042 | 14.6954 | Gear-lobe | 2.228 | 98.875 | 0.21352 | 144.1573 | 3754 | 7449.1658 | [5 empty] | 1322122.2053
P-5 | 0.00044849 | 7.1087 | 15.2513 | 21.7876 | 1.6404 | 14.6954 | odstredivé čerpadlo (centrifugal) | 1.6146 | 27.825 | 0.15473 | 104.4652 | 1350 | 2678.8423
P-6 | 9.0188e-07 | 0.014295 | 0.045416 | 0.064879 | 6.5617 | 14.6954 | odstredivé čerpadlo (centrifugal) | 0.0032468 | 27.825 | 0.00031115 | 0.21007 | 1350 | 2678.8423

## Ceny
Investicne naklady |  |  | Prevadzkove naklady |  |  |  | dni | 330
Zariadenie |  | cena | Spotreba ohrevnej pary |  |  |  | h | 7920
Cerpadlo-1 | P-1 | 2678.8423 | mOP [kg/h] | mOP [kg/rok]
Cerpadlo-2 | P-2 | 2678.8423 | 125.9464 | 997495.0971
Cerpadlo-3 | P-3 | 2678.8423 | Spotreba chladiacej vody
Cerpadlo-4 | P-4 | 7449.1658 | mV [kg/h] | mV [kg/rok]
Cerpadlo-5 | P-5 | 2678.8423 | 3371.892 | 26705384.4855
Cerpadlo-6 | P-6 | 2678.8423 | Spotreba IL
Ohrevac-1 | H-1 | 8175.6639 | nIL [kmol/h] | mIL [kg/h] | cena za kg
Ohrievac-2 | H-2 | 57774.6919 | 11.9 | 2811.8466 | 15
Kondenzator-1 | K-1 | 30386.2177 |  |  | 42177.6989
Kondenzator-2 | K-2 | 66086.6169
Kondenzator-3 | K-3 | 66086.6169 |  | cena za kg | kmol/h | kg/h
Odparka-1 | D-1 | 567118.5558 | MTBE | 0.74 | 13.456 | 1186.1443
Odparka-2 | D-2 | 524468.8422 |  |  |  | zisk
Extrakcna kolona |  | 72627.1481 |  |  |  | 877.7468
| TOTAL | 1413567.7306