## EB-VT
[17 empty] | VT | Q [kJ.h^-1] | Q [MJ.h^-1] | Q [kW] |  | 99.67%
[16 empty] | Q1 | H-1 | 1573285.5264 | 1573.2855 | 437.0238 |  | 0.3227%
[16 empty] | Q2 | H-2 | 2577146.8587 | 2577.1469 | 715.8741
[16 empty] | Q3 | K-1 | 4174623.071 | 4174.6231 | 1159.6175 |  | 22227.043
[16 empty] | Q4 | D-1 | 8890582.9397 | 8890.5829 | 2469.6064
[16 empty] | Q5 | K-2 | 9302816.8248 | 9302.8168 | 2584.1158
[16 empty] | Q6 | D-2 | 8196065.6041 | 8196.0656 | 2276.6849
[16 empty] | Q7 | K-3 | 8749603.0832 | 8749.6031 | 2430.4453
[16 empty] | t | 299.8922 | 26.7422
[17 empty] | 11.3948 | mPa |  | 44.567
Referencny stav |  | L | 273.15 | K | [15 empty] | 317.717
13.4803
0.99686
[5 empty] | xi |  |  |  | cp(L) [kJ/kmol/K] |  |  |  | ∆vypH [kJ/kmol] | [6 empty] | 0.00046882
Prud | Stav | Teplota [C] | Teplota [K] | n[kmol/h] | A | B | C | Tstred [K] | A | B | C | cp(L) zmes | A | B | C | ∆vypH zmes | h [kJ/kmol] | H [kJ.h^-1] |  | 0.0026714
1 | L | 25 | 298.15 | 531.1327 | 0.54 | 0.46 | 0 | 285.65 | 187.5 | 78.9106 | 290.5541 | 137.5489 |  |  |  |  | 3438.7214 | 1826417.3871
2,3 | L | 45 | 318.15 | 647.976 | 0.47577 | 0.52423 | 0 | 295.65 | 187.5 | 80.988 | 292.981 | 131.6635 |  |  |  |  | 5924.8578 | 3839165.4382
4 | L | 45 | 318.15 | 0 | 0 | 0 | 1 | 295.65 | 187.5 | 80.988 | 292.981 | 292.981 |  |  |  |  | 13184.1467 | 0
5 | L | 45 | 318.15 | 258.3784 | 0.0015585 | 0.019959 | 0.97848 | 295.65 | 187.5 | 80.988 | 292.981 | 288.5855 |  |  |  |  | 12986.3478 | 3355391.606
6 | L | 45 | 318.15 | 619.1303 | 0.036193 | 0.55568 | 0.40813 | 295.65 | 187.5 | 80.988 | 292.981 | 171.3635 |  |  |  |  | 7711.3556 | 4774333.5008
7 | L | 68 | 341.15 | 619.1303 | 0.036193 | 0.55568 | 0.40813 | 307.15 | 187.5 | 83.6472 | 297.3296 | 174.6159 |  |  |  |  | 11873.8833 | 7351480.3594
[20 empty] | 5.4988 | ng
9 | G | 45.1141 | 318.2641 | 116.8245 | 0.18384 | 0.81616 | 0 | 295.7071 | 187.5 | 81.0005 | 292.9985 | 100.5791 | 28578.3403 | 36395.4065 | 0 | 34958.337 | 39495.8727 | 4614085.5958 |  | 0.18384 | a
10 | L | 37.6457 | 310.7957 | 116.8245 | 0.18384 | 0.81616 | 0 | 291.9728 | 187.5 | 80.1987 | 291.9422 | 99.9247 |  |  |  |  | 3761.7325 | 439462.5248 |  | 0.81616 | b
11 | L | 37.6457 | 310.7957 | 116.8245 | 0.18384 | 0.81616 | 0 | 291.9728 | 187.5 | 80.1987 | 291.9422 | 99.9247 |  |  |  |  | 3761.7325 | 439462.5248 |  | 0 | c
12 | L | 45.1141 | 318.2641 | 502.2961 | 0.0018542 | 0.49509 | 0.50306 | 295.7071 | 187.5 | 81.0005 | 292.9985 | 187.8454 |  |  |  |  | 8474.4798 | 4256697.8584
13 | G | 45.1241 | 318.2741 | 244.4547 | 0.0038097 | 0.99619 | 0 | 295.712 | 187.5 | 81.0016 | 293 | 81.4073 | 28577.7132 | 36394.8337 | 0 | 36365.0522 | 40038.4824 | 9787596.5705
14 | L | 25 | 298.15 | 244.4547 | 0.0038097 | 0.99619 | 0 | 285.65 | 187.5 | 78.9106 | 290.5541 | 79.3243 |  |  |  |  | 1983.1064 | 484779.7457
15 | L | 25 | 298.15 | 244.4547 | 0.0038097 | 0.99619 | 0 | 285.65 | 187.5 | 78.9106 | 290.5541 | 79.3243 |  |  |  |  | 1983.1064 | 484779.7457
16 | L | 45.1241 | 318.2741 | 257.8415 | 2.343e-07 | 0.02 | 0.98 | 295.712 | 187.5 | 81.0016 | 293 | 288.7601 |  |  |  |  | 13030.0344 | 3359684.2276
17 | L | 45.1241 | 318.2741 | 257.8415 | 2.343e-07 | 0.02 | 0.98 | 295.712 | 187.5 | 81.0016 | 293 | 288.7601 |  |  |  |  | 13030.0344 | 3359684.2276
18 | L | 45 | 318.15 | 287.2056 | 0.99679 | 0.0004675 | 0.0027459 | 295.65 | 187.5 | 80.988 | 292.981 | 187.7398 |  |  |  |  | 8448.2931 | 2426396.7092
19 | L | 44.567 | 317.717 | 286.3934 | 0.99686 | 0.00046882 | 0.0026714 | 295.4335 | 187.5 | 80.9407 | 292.9151 | 187.7316 |  |  |  |  | 8366.6353 | 2396149.1106 |  | 0.038228 | ng
19 | G | 44.567 | 317.717 | 0.81216 | 0.97097 | 0.029031 | 0 | 295.4335 | 187.5 | 80.9407 | 292.9151 | 184.4065 | 28612.7153 | 36426.7717 | 0 | 28839.5641 | 37058.0074 | 30096.9366 |  | 0.97097 | a
20 | G | 45.0438 | 318.1938 | 286.6648 | 0.99725 | 0.0027505 | 0 | 295.6719 | 187.5 | 80.9928 | 292.9877 | 187.2071 | 28582.7628 | 36399.4452 | 0 | 28604.2623 | 37036.7707 | 10617138.6027 |  | 0.029031 | b
21 | L | 34.8 | 307.95 | 286.6648 | 0.99725 | 0.0027505 | 0 | 290.55 | 187.5 | 79.9012 | 291.5859 | 187.2041 |  |  |  |  | 6514.7011 | 1867535.5195 |  | 0 | c
22 | L | 25 | 298.15 | 286.6648 | 0.99725 | 0.0027505 | 0 | 285.65 | 187.5 | 78.9106 | 290.5541 | 187.2013 |  |  |  |  | 4680.0333 | 1341600.8177
23 | L | 45.0438 | 318.1938 | 0.53706 | 0.74969 | 0.00031437 | 0.25 | 295.6719 | 187.5 | 80.9928 | 292.9877 | 213.8384 |  |  |  |  | 9632.0862 | 5173.0486
24 | L | 45.0438 | 318.1938 | 0.53706 | 0.74969 | 0.00031437 | 0.25 | 295.6719 | 187.5 | 80.9928 | 292.9877 | 213.8384 |  |  |  |  | 9632.0862 | 5173.0486
A | MTBE
B | Metanol |  |  |  | Metanol
C | [BMIM][HSO4] |  |  |  | A [kJ/mol] | 45.3 | [5 empty] | MTBE
[5 empty] | alpha | -0.31 | [5 empty] | A [kJ/mol] | 46.23
MeOH | cp[kJ/kmol/K] |  |  |  | beta | 0.4241 | [5 empty] | beta | 0.2893
a | b | c | d |  | Tc [K] | 512.6 | [5 empty] | Tc [K] | 497.1
112.4404 | -0.43342 | 0.0011129 | -2.2657e-08
[BMIM][HSO4] | cp [kJ/kmol/K]
a | b | c
753.28 | -3.4195 | 0.0063

## cerpadla
Cerpadla | Tlak [kPa] |  | vyska | Prudy
| z | do | Δz [m] | [5 empty] | M[kg/kmol]
P-1 | 101.325 | 101.325 | 5 | 2,18 |  | A | MTBE | 1 | 88.15
P-2 | 50 | 101.325 | 0 | 10,11 |  | B | Metanol | 2 | 32.04 |  |  |  | 713.84 | 767.5 | 1266.31
P-3 | 2.45 | 101.325 | 0 | 14,15 |  | C | [BMIM][HSO4] | 3 | 236.29
P-4 | 2.45 | 101.325 | 5 | 16,17
P-5 | 73.5 | 101.325 | 0 | 21,22
P-6 | 73.5 | 101.325 | 0 | 23,24
Cerpadlo | n[kmol/h] | xA | xB | xC | M[kg/kmol] | m[ kg/h] | wA | wB | wC | sumW | Teplota [C] | Teplota [K] | rhoA [kg/m3] | rhoB [kg/m3] | rhoC [kg/m3] | rho zmes | V [m3/h] | V [m3/s]
P-1 | 647.976 | 0.47577 | 0.52423 | 0 | 58.7356 | 38059.2616 | 0.71404 | 0.28596 | 0 | 1 | 45 | 318.15 | 713.84 | 767.5 | 1266.31 | 729.1848 | 52.1943 | 0.014498
P-2 | 116.8245 | 0.18384 | 0.81616 | 0 | 42.3551 | 4948.1157 | 0.3826 | 0.6174 | 0 | 1 | 37.6457 | 310.7957 | 721.8327 | 774.3543 | 1270.543 | 754.2593 | 6.5602 | 0.0018223
P-3 | 244.4547 | 0.0038097 | 0.99619 | 0 | 32.2538 | 7884.5852 | 0.010412 | 0.98959 | 0 | 1 | 25 | 298.15 | 735.34 | 786.5 | 1277 | 785.9673 | 10.0317 | 0.0027866
P-4 | 257.8415 | 2.343e-07 | 0.02 | 0.98 | 232.205 | 59872.0998 | 8.8944e-08 | 0.0027596 | 0.99724 | 1 | 45.1241 | 318.2741 | 713.7062 | 767.3883 | 1266.2355 | 1264.8589 | 47.335 | 0.013149
P-5 | 286.6648 | 0.99725 | 0.0027505 | 0 | 87.9957 | 25225.2622 | 0.999 | 0.0010015 | 0 | 1 | 25 | 298.15 | 735.34 | 786.5 | 1277 | 735.3912 | 34.3018 | 0.0095283
P-6 | 0.53706 | 0.74969 | 0.00031437 | 0.25 | 125.1674 | 67.2229 | 0.52797 | 8.0472e-05 | 0.47195 | 1 | 45.0438 | 318.1938 | 713.7923 | 767.4606 | 1266.2837 | 974.5439 | 0.068979 | 1.9161e-05
| 258.3784 | 0.0015585 | 0.019959 | 0.97848 | 231.9825 | 59939.2714 | 0.00059221 | 0.0027566 | 0.99665 | 1 | 45 | 318.15 | 713.84 | 767.5 | 1266.31 | 1264.6078 | 47.3975 | 0.013166
|  |  |  | Tlak [Pa] |  | 16.6498
Cerpadlo | V [m3/s] | m[ kg/s] | rho zmes [kg/m3] | z | do | Δz [m] | Edis [J/kg] | Ew [J/kg] | Pv [W] | η | Pp
P-1 | 0.014498 | 10.572 | 729.1848 | 101325 | 101325 | 5 | 3.5 | 52.55 | 555.5595 | 70% | 793.6564
P-2 | 0.0018223 | 1.3745 | 754.2593 | 50000 | 101325 | 1 | 3.5 | 81.3569 | 111.8231 | 70% | 159.7473
P-3 | 0.0027866 | 2.1902 | 785.9673 | 2450 | 101325 | 1 | 3.5 | 139.1104 | 304.6744 | 70% | 435.2491
P-4 | 0.013149 | 16.6311 | 1264.8589 | 2450 | 101325 | 5 | 3.5 | 130.7208 | 2174.0354 | 70% | 3105.7648
P-5 | 0.0095283 | 7.007 | 735.3912 | 73500 | 101325 | 0.5 | 3.5 | 46.242 | 324.0185 | 70% | 462.8836
P-6 | 1.9161e-05 | 0.018673 | 974.5439 | 73500 | 101325 | 2 | 3.5 | 51.6718 | 0.96487 | 70% | 1.3784
Tabulky CHI |  |  |  | [BMIM][HSO4] | [10 empty] | MTBE | https://www.chemeo.com/cid/50-231-9/Propane-2-methoxy-2-methyl
MEeOH |  |  |  | Temperature, K | Pressure, kPa | Specific density, kg/m3 | [8 empty] | Temperature, K | Pressure, kPa | Mass density, kg/m3 - Liquid
Teplota [C] | rho [kg/m3] |  |  |  |  | Liquid | [7 empty] | 10 | 283.15 | 100 | 750.94
20 | 791 |  | 24.95 | 298.1 | 101.325 | 1277 ± 1 | 1277 | Jain, P.; Kumar, A. (2017) J. Mol. Liq. 238, 270-280. | [5 empty] | 15 | 288.15 | 100 | 745.79
30 | 782 |  | 29.85 | 303 | 101.325 | 1275.9 ± 0.4 | 1275.9 | [6 empty] | 20 | 293.15 | 100 | 740.59
40 | 772 |  | 34.85 | 308 | 101.325 | 1272.5 ± 0.4 | 1272.5 | [6 empty] | 25 | 298.15 | 100 | 735.34
50 | 763 |  | 39.85 | 313 | 101.325 | 1269 ± 0.4 | 1269 | [6 empty] | 30 | 303.15 | 100 | 730.04
|  |  | 44.85 | 318 | 101.325 | 1266.4 ± 0.4 | 1266.4 | [6 empty] | 35 | 308.15 | 100 | 724.69
|  |  | 49.85 | 323 | 101.325 | 1263.4 ± 0.4 | 1263.4 | [6 empty] | 40 | 313.15 | 100 | 719.29
|  |  | 54.85 | 328 | 101.325 | 1260.4 ± 0.4 | 1260.4 | [6 empty] | 45 | 318.15 | 100 | 713.84
|  |  | 59.85 | 333 | 101.325 | 1257.4 ± 0.4 | 1257.4 | [6 empty] | 50 | 323.15 | 100 | 708.45
|  |  | 64.85 | 338 | 101.325 | 1254.5 ± 0.4 | 1254.5
|  |  | 69.85 | 343 | 101.325 | 1251.5 ± 0.4 | 1251.5
|  |  | 74.85 | 348 | 101.325 | 1248.6 ± 0.4 | 1248.6
|  |  | 79.85 | 353 | 101.325 | 1245.7 ± 0.4 | 1245.7
|  |  | 84.85 | 358 | 101.325 | 1242.8 ± 0.4 | 1242.8
|  |  | 89.85 | 363 | 101.325 | 1240 ± 0.4 | 1240
IL-Thermo
Yoo, B.; Afzal, A.; Prausnitz, J. M. (2013) J. Chem. Thermodyn. 57, 178-181.

## NRTL-binary
https://pubs.acs.org/doi/epdf/10.1021/je950323o?ref=article_openPDF
MTBE (1) | A
Metanol (2) | B |  |  | t | T [K] | τ12 | τ21 | G12 | G21 | x1 | x2 | lnγA | lnγB | γA | γB | PA0 | PB0 | PA | PB | yA | yB | SUMy | sumP
|  |  |  | -8.1993 | 264.9507 | 1.0774 | 0.71826 | 0.60267 | 0.71349 | 0.0038097 | 0.99619 | 1.357 | 2.0263e-05 | 3.8844 | 1 | 6.9424 | 2.3562 | 0.10274 | 2.3472 | 0.041933 | 0.95806 | 0.99999 | 2.45
alpha | 0.47
dg12 | 2373.37 | J/mol
dg21 | 1582.18 | J/mol
R | 8.314 | J/mol/K
p | 2.45 | kPa | [8 empty] | 286.6648 | 0.99725 | 0.0027505
[9 empty] | kJ/h | W | k [W/m2/K] | tH1 | tH2 | tS1 | tS2 | dtls | A [m2]
|  | Antoine equation parameters (P = Pa) |  |  |  |  | K3 | Qk | 8199835.2243 | 2277732.0068 | 750 | 45 | 45 | 15 | 35 | 18.2048 | 166.823
|  | A | B | C |  |  |  | Qch | 1073296.2756 | 298137.8543 | 851.7 | 45 | 25 | 15 | 20 | 16.3704 | 21.3832
A | MTBE | 20.8405 | -2624.525 | -46.1517
B | Metanol | 23.5347 | -3661.468 | -32.77 |  |  | K2 | Qk |  |  |  | 45 | 45
[8 empty] | Qch |  |  |  |  | 25
[8 empty] | 244.4547 | 0.0038097 | 0.99619 | 0

## Ekonomika
VT | [W] |  |  |  |  | cenove indexy |  |  |  | extrakcna kolona
Q1 | 437023.7573 | H-1 | 115.739 | 5.0346 | 54.1919 | 2002 | 395.6 |  |  | material | prierez [m] | vyska [m] | PTK | hrubka steny [m] | hustota materialu [kg/m3]
Q2 | 715874.1274 | H-2 | 94.8859 | 8.4771 | 91.2463 | 2025 | 785 |  |  | Hastelloy C | 1 | 3 | 5 | 0.012 | 8890
Q3 | 1159617.5197 | K-1 | 15.5471 | 49.7248 | 535.2337 | 2024 jun | 798.8
Q4 | 2469606.3722 | D-1 | 10.0619 | 114.1429 | 1228.6237 | 2014 | 576.1 |  |  | Hmota kolony [kg] | 1005.4353 |  | total weight [kg] | 1602.7725 |  | cena(2014) | cena(2025)
Q5 | 2584115.7847 | K-2 | 10.0219 | 323.3525 | 3480.5374 |  |  |  |  | Hlava a dole [kg] | 301.6306 |  | [pounds | 3533.5043 |  | 53300 | 72627.1481
Q6 | 2276684.89 | D-2 | 106.7309 | 51.4192 | 553.4713 |  |  |  |  | Tray-Hasteloy [kg] | 150
Q7 | 2430445.3009 | K-3 | 107.0444 | 23.6318 | 254.3703 |  |  |  |  | extra | 145.7066
| Ohrevac-1 | [9 empty] | Odparka-1
| Protiprúdny výmenník tepla | [9 empty] | Horizontal tube
| Q [W] | k [W/m2/K] | tH1 | tH2 | tS1 | tS2 | dtls | A [m2] | A [ft2] |  | Q [W] | k [W/m2/K] | tH1 | tH2 | tS1 | tS2 | dtls | A [m2] | A [ft2]
| 437023.7573 | 750 | 151.85 | 151.85 | 26.7422 | 45 | 115.739 | 5.0346 | 54.1919 |  | 2469606.3722 | 450 | 151.85 | 151.85 | 45.1141 | 45.1241 | 106.7309 | 51.4192 | 553.4713
| Ohrevac-2 | [9 empty] | Odparka-2
| Protiprúdny výmenník tepla | [9 empty] | Horizontal tube
| Q [W] | k [W/m2/K] | tH1 | tH2 | tS1 | tS2 | dtls | A [m2] | A [ft2] |  | Q [W] | k [W/m2/K] | tH1 | tH2 | tS1 | tS2 | dtls | A [m2] | A [ft2]
| 715874.1274 | 890 | 151.85 | 151.85 | 45 | 68 | 94.8859 | 8.4771 | 91.2463 |  | 2276684.89 | 900 | 151.85 | 151.85 | 44.567 | 45.0438 | 107.0444 | 23.6318 | 254.3703
[19 empty] | 5309793.6005 | 42053565316.3212 | 403714.227
Kondenzator-1
| Protiprúdny výmenník tepla |  |  | Multi-pipe | [6 empty] | Spotreba ohrevnej pary | [5 empty] | Spotreba chladiacej vody
| Q [W] | k [W/m2/K] | tH1 | tH2 | tS1 | tS2 | dtls | A [m2] | A [ft2] |  | Q1 [W] | dVapH [J/kg] | mOP [kg/s] | mOP [kg/h] |  |  | Q3 [W] | cpV [J//kg/K] | mV [kg/s] | mV [kg/h]
| 1159617.5197 | 1500 | 45.1141 | 37.6457 | 15 | 35 | 15.5471 | 49.7248 | 535.2337 |  | 437023.7573 | 2108400 | 0.20728 | 207.2774 |  |  | 1159617.5197 | 4190 | 13.8379 | 13837.9179
| 1159617.5197 | [9 empty] | Q2 [W] | dVapH [J/kg] | mOP [kg/s] | mOP [kg/h] |  |  | Q5 [W] | cpV [J//kg/K] | mV [kg/s] | mV [kg/h]
[11 empty] | 715874.1274 | 2108400 | 0.33953 | 339.5343 |  |  | 2584115.7847 | 4190 | 30.8367 | 30836.7039
| Kondenzator-2 | [9 empty] | Q4 [W] | dVapH [J/kg] | mOP [kg/s] | mOP [kg/h] |  |  | Q7 [W] | cpV [J//kg/K] | mV [kg/s] | mV [kg/h]
| Protiprúdny výmenník tepla |  |  | fixed-tube-sheet | [6 empty] | 2469606.3722 | 2108400 | 1.1713 | 1171.3178 |  |  | 2430445.3009 | 4190 | 29.0029 | 29002.9272
| Q [W] | k [W/m2/K] | tH1 | tH2 | tS1 | tS2 | dtls | A [m2] | A [ft2] |  | Q6 [W] | dVapH [J/kg] | mOP [kg/s] | mOP [kg/h] |  |  |  |  | SUMA | 73677.549 | kg/h
| 2584115.7847 | 2250 | 45.1241 | 25 | 15 | 35 | 10.0619 | 114.1429 | 1228.6237 |  | 2276684.89 | 2108400 | 1.0798 | 1079.8164 |  |  | W=J/s | GJ/h |  | 583526187.9936 | kg/rok
[13 empty] | SUMA | 2797.9459 | kg/h |  | 6174178.6053 | 22.227 |  | 583526.188 | t/rok
[14 empty] | 22159731.5706 | kg/rok |  |  | 176038.1804
| Kondenzator-3 | [12 empty] | 22159.7316 | t/rok |  |  | https://www.matche.com/equipcost/Exchanger.html
| Protiprúdny výmenník tepla | [12 empty] | 265916.7788 |  |  |  | Cena
| Q [W] | k [W/m2/K] | tH1 | tH2 | tS1 | tS2 | dtls | A [m2] | A [ft2] |  | Dol to eur | [5 empty] | Zariadenie | 2014 | 2025 | 2002 | 2025
| 2430445.3009 | 750 | 45.0438 | 25 | 15 | 35 | 10.0219 | 323.3525 | 3480.5374 |  |  | 0.88 |  | 669631.0059 |  |  | Ohrevac-1 | 2500 | 3406.5266 | 2100 | 4167.088 | 1848 | 3667.0374 |  |  | Energia pre cerpadla | kWh za rok | Price
[17 empty] | Ohrievac-2 | 3200 | 4360.3541 | 2450 | 4861.6026 | 2156 | 4278.2103 |  |  | 0.79366 | 6285.7589 | 1081.1505
| Cerpadlo | [15 empty] | Kondenzator-1 | 53700 | 73172.1923 | 9800 | 19446.4105 | 8624 | 17112.8413 |  |  | 0.15975 | 1265.199 | 217.6142
| V [m3/s] | V [gal/min] | Pv [kW] | Pp [kW] | head [ft] | pa [psi] | Type | V[m3/h] | P2-P1 [kPa] | capacity factor |  | Cena(2002) | Cena(2025) | euro |  |  | Kondenzator-2 | 196600 | 267889.2553 | 23000 | 45639.5349 | 20240 | 40162.7907 |  |  | 0.43525 | 3447.173 | 592.9138
P-1 | 0.014498 | 229.8041 | 0.55556 | 0.79366 | 16.4042 | 14.6954 | odstredivé čerpadlo (centrifugal) | 52.1943 | 0 | 1.4691 | 3377.0701 | 2974 | 5901.3903 | 2617.12 | 5193.2235 |  | Kondenzator-3 | 271900 | 370493.8379 | 70000 | 138902.9323 | 61600 | 122234.5804 |  |  | 3.1058 | 24597.6573 | 4230.7971
P-2 | 0.0018223 | 28.8838 | 0.11182 | 0.15975 | 3.2808 | 14.6954 | odstredivé čerpadlo (centrifugal) | 6.5602 | 51.325 | 0.18464 | 424.4597 | 2074 | 4115.4954 | 1825.12 | 3621.636 |  | Odparka-1 | 365900 | 498579.2397 | 168000 | 333367.0374 | 147840 | 293362.9929 |  |  | 0.46288 | 3666.038 | 630.5585
P-3 | 0.0027866 | 44.1682 | 0.30467 | 0.43525 | 3.2808 | 14.6954 | odstredivé čerpadlo (centrifugal) | 10.0317 | 98.875 | 0.28235 | 649.0702 | 2146 | 4258.367 | 1888.48 | 3747.363 |  | Odparka-2 | 219100 | 298547.9951 | 117600 | 233356.9262 | 103488 | 205354.095 |  |  | 0.0013784 | 10.9168 | 1.8777
P-4 | 0.013149 | 208.4094 | 2.174 | 3.1058 | 16.4042 | 14.6954 | Gear-lobe | 47.335 | 98.875 | 1.3323 | 3062.6667 | 9610 | 19069.3883 | 8456.8 | 16781.0617 |  |  |  | 1518474.4011 |  | 781766.5319 | 0 |  |  |  |  | 39272.743 | 6754.9118
P-5 | 0.0095283 | 151.0262 | 0.32402 | 0.46288 | 1.6404 | 14.6954 | odstredivé čerpadlo (centrifugal) | 34.3018 | 27.825 | 0.96545 | 2219.3948 | 2704 | 5365.6218 | 2379.52 | 4721.7472
P-6 | 1.9161e-05 | 0.3037 | 0.00096487 | 0.0013784 | 6.5617 | 14.6954 | odstredivé čerpadlo (centrifugal) | 0.068979 | 27.825 | 0.0019415 | 4.4631 | 1750 | 3472.5733 | 1540 | 3055.8645
Naklady
[24 empty] | Energia | OP | CHV | sum
[24 empty] | 6754.9118 | 265916.7788 | 403714.227 | 676385.9177

## Ceny
Investicne naklady |  |  |  | Prevadzkove naklady |  |  |  | dni | 330
Zariadenie |  |  | cena | Spotreba ohrevnej pary |  |  |  | h | 7920
Cerpadlo-1 | P-1 | 2617.12 | 5193.2235 | mOP [kg/h] | mOP [kg/rok]
Cerpadlo-2 | P-2 | 1825.12 | 3621.636 | 2797.9459 | 22159731.5706
Cerpadlo-3 | P-3 | 1888.48 | 3747.363 | Spotreba chladiacej vody
Cerpadlo-4 | P-4 | 8456.8 | 16781.0617 | mV [kg/h] | mV [kg/rok]
Cerpadlo-5 | P-5 | 2379.52 | 4721.7472 | 73677.549 | 583526187.9936
Cerpadlo-6 | P-6 | 1540 | 3055.8645
Ohrevac-1 | H-1 | 1848 | 3667.0374
Ohrievac-2 | H-2 | 2156 | 4278.2103
Kondenzator-1 | K-1 | 8624 | 17112.8413
Kondenzator-2 | K-2 | 20240 | 40162.7907
Kondenzator-3 | K-3 | 61600 | 122234.5804 |  | cena za kg | kmol/h | kg/h
Odparka-1 | D-1 | 147840 | 293362.9929 | MTBE | 0.74 | 285.8763 | 25200
Odparka-2 | D-2 | 103488 | 205354.095 |  |  |  | zisk
Extrakcna kolona |  | 37593.6 | 74598.0182 |  |  |  | 18648
| TOTAL |  | 1962782.4621
Spotreba IL
nIL [kmol/h] | mIL [kg/h] | nakup kg | cena za kg
252.8188 | 59738.5464 | 89607 | 13
| 16.594 |  | 1164891