## Regenovana IL
A | MTBE
B | Metanol
C | [BMIM][HSO4]
Materialova Bilancia
skupenstvo | Teplota [C] | Tlak [kPa] | Cislo prudu | n [kmol/h] | xi
[5 empty] | A | B | C
L | 25 | 101.325 | 1 | 531.1327 | 0.54 | 0.46 | 0
L | 45 | 101.325 | 2,3 | 647.976 | 0.47577 | 0.52423 | 0
L | 45 | 101.325 | 4 | 0 | 0 | 0 | 1
L | 45 | 101.325 | 5 | 258.3784 | 0.0015585 | 0.019959 | 0.97848
L | 45 | 101.325 | 6 | 619.1303 | 0.036193 | 0.55568 | 0.40813
L | 68 | 101.325 | 7 | 619.1303 | 0.036193 | 0.55568 | 0.40813
G-L | 45.1141 | 50 | 8 | 619.1303 | 0.036193 | 0.55568 | 0.40813
G | 45.1141 | 50 | 9 | 116.8245 | 0.18384 | 0.81616 | 0
L | 37.6457 | 50 | 10 | 116.8245 | 0.18384 | 0.81616 | 0
L | 37.6457 | 101.325 | 11 | 116.8245 | 0.18384 | 0.81616 | 0
L | 45.1141 | 50 | 12 | 502.2961 | 0.0018542 | 0.50306 | 0.49509
G | 45.1241 | 2.45 | 13 | 244.4547 | 0.0038097 | 0.99619 | 0
L | 25 | 2.45 | 14 | 244.4547 | 0.0038097 | 0.99619 | 0
L | 25 | 101.325 | 15 | 244.4547 | 0.0038097 | 0.99619 | 0
L | 45.1241 | 2.45 | 16 | 257.8415 | 2.343e-07 | 0.02 | 0.98
L | 45.1241 | 101.325 | 17 | 257.8415 | 2.343e-07 | 0.02 | 0.98
L | 45 | 101.325 | 18 | 287.2056 | 0.99679 | 0.0004675 | 0.0027459
G-L | 44.567 | 73.5 | 19 | 287.2056 | 0.99679 | 0.0004675 | 0.0027459
G | 45.0438 | 73.5 | 20 | 286.6648 | 0.99725 | 0.0027505 | 0
L | 25 | 73.5 | 21 | 286.6648 | 0.99725 | 0.0027505 | 0
L | 25 | 101.325 | 22 | 286.6648 | 0.99725 | 0.0027505 | 0
L | 45.0438 | 73.5 | 23 | 0.53706 | 0.74969 | 0.00031437 | 0.25
L | 45.0438 | 101.325 | 24 | 0.53706 | 0.74969 | 0.00031437 | 0.25
Extraktor |  |  |  | t=45C | p=101.325kPa
Cislo prudu |  | n[kmol/h] | xA | xB | xC |  |  |  | kmol/h | kg/kmol | kg/h | kg/s
2,3 | F | 647.976 | 0.47601 | 0.52378 | 0.00020704 |  |  |  | 258.3784 | 231.9825 | 59939.2714 | 16.6498
5 | S | 258.3784 | 2.343e-07 | 0.02 | 0.98 |  |  |  | 647.976 | 58.7356 | 38059.2616 | 10.572
18 | E1 | 287.2056 | 0.99679 | 0.0004675 | 0.0027459
6 | R5 | 619.1303 | 0.036193 | 0.40813 | 0.55568
Kontakt | nE [kmol/h] | xA | xB | xC |  | nR [kmol/h] | xA | xB | xC
1 | 29.142 | 0.036193 | 0.55568 | 0.40813 |  | 15.7777 | 0.86352 | 0.13521 | 0.0012716
2 | 14.3955 | 0.010367 | 0.16247 | 0.82716 |  | 13.8538 | 0.97561 | 0.023828 | 0.00056272
3 | 12.4717 | 0.003273 | 0.042954 | 0.95377 |  | 13.5927 | 0.99367 | 0.0058494 | 0.00048101
4 | 12.2106 | 0.002588 | 0.02335 | 0.97406 |  | 13.5545 | 0.99638 | 0.0031481 | 0.00046924
5 | 12.1723 | 0.0024942 | 0.020397 | 0.97711 |  | 13.5185 | 0.99679 | 0.0027459 | 0.0004675
Rocna celosvetova vyroba za 2022 MTBE
17000000 | t/rok
rok=dni | 330
hodin | 7920
t/h | 2146.4646
kg/h | 2146464.6465 |  | 1% je | 21464.6465
chceme vyroba |  |  | teraz
kg/h | 25200 |  | kg/h | 1186.1443
kg/s | 7 |  | kg/s | 0.32948
kmol/h | 285.8763 |  | kmol/h | 13.456
| koef nasobenia | 21.2453
21.2453

## Cista IL
Extraktor - 5 kontaktov | [5 empty] | 21.2453
info | Cislo prudu | n [kmol/h] | xA | xB | xC
F | 1 | 531.1327 | 0.54 | 0.46 | 0
S | 4 | 179.5377 | 0 | 0 | 1
R5 | 18 | 271.0756 | 0.99936 | 0.00018667 | 0.00045648
E1 | 6 | 439.5948 | 0.036193 | 0.55567 | 0.40813
Separator Faz
| 8 | 439.5948 | 0.036193 | 0.55567 | 0.40813
| 9 | 82.9533 | 0.18382 | 0.81618 | 0
| 12 | 356.6322 | 0.0018543 | 0.49509 | 0.50305
Odparka Extraktora
| 12 | 356.6322 | 0.0018543 | 0.49509 | 0.50305
| 13 | 173.5659 | 0.0038098 | 0.99619 | 0
| 16 | 183.0663 | 2.343e-07 | 0.02 | 0.98
Odparka Rafinata
| 19 | 271.0756 | 0.99936 | 0.00018667 | 0.00045648
| 20 | 270.5806 | 0.99981 | 0.00018697 | 0
| 23 | 0.49497 | 0.74998 | 2.1274e-05 | 0.25

## Parametre
Tabulka CHI
Metanol |  | M [kg/kmol] | 32.04 |  |  | [EMIM][HSO4] | z ILThermo |  |  |  | J/mol/K | = | kJ/kmol/K
cp | kcal/kg/K |  |  |  |  | Ficke, L. E.; Novak, R.; Brennecke, J. F. (2010) J. Chem. Eng. Data 55(11),
a | b | c | d |  |  | T | cp[J/mol/K] |  |  | cp
0.8382 | -0.003231 | 8.296e-06 | -1.689e-10 |  |  | 283.15 | 290 |  | a | b | c
kJ/kmol/K | [5 empty] | 293.15 | 294 |  | 753.28 | -3.4195 | 0.0063
a | b | c | d |  |  | 303.15 | 297
112.4404 | -0.43342 | 0.0011129 | -2.2657e-08 |  |  | 313.15 | 302
[6 empty] | 323.15 | 306
[6 empty] | 333.15 | 313
[6 empty] | 343.15 | 324
Metanol
A [kJ/mol] | 45.3
alpha | -0.31
beta | 0.4241
Tc [K] | 512.6 |  | NIST
MTBE
A [kJ/mol] | 46.23
beta | 0.2893
Tc [K] | 497.1
Majer, V.; Svoboda, V., Enthalpies of Vaporization of Organic Compounds: A Critical Review and Data Compilation, Blackwell Scientific Publications, Oxford, 1985, 300.
Andon, R.J.L.; Martin, J.F., Thermodynamic properties of organic oxygen compounds. 40. Heat capacity and entropy of six ethers, J. Chem. Thermodynam., 1975, 7, 593-606.
i–j | Δgij(kJ·mol−1) | Δgji(kJ·mol−1) | rmsd | α |  |  |  | Antoine equation parameters (Pa)
| NRTL parameters | [7 empty] | A | B | C
MTBE (1) + methanol (2) + [BMIM][HSO4] (3) at 318.15 K | [7 empty] | A | 20.8405 | -2624.525 | -46.1517
1–2 | 5.5737 | 7.4991 | 0.0065 | 0.4 |  |  |  | B | 23.5347 | -3661.468 | -32.77
1–3 | 19.2694 | 16.212 | [5 empty] | C | 0 | 0 | 0
2–3 | 10.6456 | 0.5632
τ12 | τ21 | τ13 | τ31 | τ23 | τ32
2.1072 | 2.8351 | 7.2849 | 6.1291 | 4.0247 | 0.21292
G12 | G21 | G13 | G31 | G23 | G32
0.43047 | 0.32173 | 0.054259 | 0.086153 | 0.19992 | 0.91836
The Journal of Chemical Thermodynamics
Volume 132, May 2019, Pages 76-82

## Zariadenia
Zariadenie | Skratka
Extraktor
Separator Faz | SF
Odparka | D-1, D-2
Cerpadla | P-1, P-2, P-3, P-4, P-5
Mixer | M-1, M-2
Ohrievac | H-1, H-2
Kondenzator | K-1, K-2, K-3
Skr.ventil | V-1, V-2, V-3
| Teplota [C] | Tlak [kPa] |  | Cerpadla | Tlak [kPa] |  | vyska [m] | Prudy | Ventil | Tlak [kPa]
Extraktor | 45 | 101.325 |  |  | z | do | dz |  |  | pred | za
SF | 45.1 | 50 |  | P-1 | 101.325 | 101.325 | 5 | 2,18 | V-1 | 101.325 | 50
|  |  |  | P-2 | 50 | 101.325 | 0 | 10,11 | V-2 | 50 | 2.45
Odparky | Teplota [C] |  | Tlak [kPa] | P-3 | 2.45 | 101.325 | 0 | 14,15 | V-3 | 101.325 | 73.5
| Vstup | Vystup |  | P-4 | 2.45 | 101.325 | 5 | 16,17
D-1 | 45.1 | 45.1 | 2.45 | P-5 | 73.5 | 101.325 | 0 | 21,22
D-2 | 44.6 | 45 | 73.5 | P-6 | 73.5 | 101.325 | 0 | 23,24
Ohrievace | Teplota [C] |  | Tlak [kPa] | Kondenzatore | Teplota [C] |  | Tlak [kPa]
| Vstup | Vystup |  |  | Vstup | Vystup
H-1 | 40-42 | 45 | 101.325 | K-1 | 45.1 | 37.6 | 50
H-2 | 45 | 68 | 101.325 | K-2 | 45.1 | 25 | 2.45
|  |  |  | K-3 | 45 | 25 | 73.5

## Лист1
Cislo prudu | skupenstvo | Teplota [C] | Tlak [kPa] | n [kmol/h] | xi
[5 empty] | A | B | C
1 | L | 25 | 101.325 | 531.1327 | 0.54 | 0.46 | 0
2,3 | L | 45 | 101.325 | 647.976 | 0.47577 | 0.52423 | 0
4 | L | 45 | 101.325 | 0 | 0 | 0 | 1
5 | L | 45 | 101.325 | 258.3784 | 0.0015585 | 0.019959 | 0.97848
6 | L | 45 | 101.325 | 619.1303 | 0.036193 | 0.55568 | 0.40813
7 | L | 68 | 101.325 | 619.1303 | 0.036193 | 0.55568 | 0.40813
8 | G-L | 45.1141 | 50 | 619.1303 | 0.036193 | 0.55568 | 0.40813
9 | G | 45.1141 | 50 | 116.8245 | 0.18384 | 0.81616 | 0
10 | L | 37.6457 | 50 | 116.8245 | 0.18384 | 0.81616 | 0
11 | L | 37.6457 | 101.325 | 116.8245 | 0.18384 | 0.81616 | 0
12 | L | 45.1141 | 50 | 502.2961 | 0.0018542 | 0.49509 | 0.50306
13 | G | 45.1241 | 2.45 | 244.4547 | 0.0038097 | 0.99619 | 0
14 | L | 25 | 2.45 | 244.4547 | 0.0038097 | 0.99619 | 0
15 | L | 25 | 101.325 | 244.4547 | 0.0038097 | 0.99619 | 0
16 | L | 45.1241 | 2.45 | 257.8415 | 2.343e-07 | 0.02 | 0.98
17 | L | 45.1241 | 101.325 | 257.8415 | 2.343e-07 | 0.02 | 0.98
18 | L | 45 | 101.325 | 287.2056 | 0.99679 | 0.0004675 | 0.0027459
19 | G-L | 44.567 | 73.5 | 287.2056 | 0.99679 | 0.0004675 | 0.0027459
20 | G | 45.0438 | 73.5 | 286.6648 | 0.99725 | 0.0027505 | 0
21 | L | 25 | 73.5 | 286.6648 | 0.99725 | 0.0027505 | 0
22 | L | 25 | 101.325 | 286.6648 | 0.99725 | 0.0027505 | 0
23 | L | 45.0438 | 73.5 | 0.53706 | 0.74969 | 0.00031437 | 0.25
24 | L | 45.0438 | 101.325 | 0.53706 | 0.74969 | 0.00031437 | 0.25